## 100 kHz<f<300 GHz ed f=50 Hz
Confronto tra i DPCM (in attuazione dell'art. 4, comma 2, lettera a) della Legge Quadro sull'elettromagnetismo, L. 36/01), relativi ai campi elettrici e magnetici, generati da impianti ad alta frequenza e dagli elettrodotti, e la normativa vigente
Decreto Attuativo della L. 36/01: Limiti per campi E ed H generati da frequenze tra 100 kHz e 300 GHz | Intensità di campo elettrico E (V/m) | Intensità di campo magnetico H (A/m) | Densità di potenza D (W/m2)
Limiti di esposizione
0,1<f<= 3 MHz | 60 | 0.2 | -
3<f<= 3000 MHz | 20 | 0.05 | 1
3<f<= 300 GHz | 40 | 0.01 | 4
Valori di attenzione
0,1 MHz <f<=300 GHz | 6 | 0.016 | 0.1
Obiettivi di qualità
0,1 MHz <f<=300 GHz | 6 | 0.016 | 0.1
DM 381/98: Limiti per campi E ed H generati da frequenze tra 100 kHz e 300 GHz | Intensità di campo elettrico E (V/m) | Intensità di campo magnetico H (A/m) | Densità di potenza D (W/m2)
Limiti di esposizione
0,1<f<= 3 MHz | 60 | 0.2 | -
3<f<= 3000 MHz | 20 | 0.05 | 1
3<f<= 300 GHz | 40 | 0.1 | 4
Valori di attenzione
0,1 MHz <f<=300 GHz | 6 | 0.016 | 0.1
Obiettivi di qualità
0,1 MHz <f<=300 GHz | - | - | -
Decreto Attuativo della L. 36/01: Limiti per campi E ed H generati da una frequenza di rete pari a 50 Hz generati dagli elettrodotti | Intensità di campo elettrico E (kV/m) | Intensità di induzione magnetica (mT)
Limiti di esposizione | 5 | 100
Valori di attenzione |  | 10
Obiettivi di qualità |  | 3
DPCM 23/4/1992: Limiti per campi E ed H generati da una frequenza di rete pari a 50 Hz generati dagli elettrodotti | Intensità di campo elettrico E (kV/m) | Intensità di induzione magnetica (mT)
Limiti di esposizione | 10 | 1
Valori di attenzione | 5 | 0.1
Obiettivi di qualità
Redatto da: ANCE - Tecnologie delle Costruzioni
Note on B21: disciplinati dalle regioni e provincie autonome (art. 4, comma 3)
Note on C21: disciplinati dalle regioni e provincie autonome (art. 4, comma 3)
Note on D9: 3 MHz - 300 GHz
Note on D11: 3 MHz - 300 GHz
Note on D19: 3 MHz - 300 GHz